## Hoja 1
RTL017 | m² | Falso techo registrable de bandejas metálicas, sistema "THU".
Falso techo registrable, situado a una altura menor de 4 m, sistema Módena "THU", formado por bandejas de acero galvanizado prelacado, color blanco, de 600x600 mm, 0,5 mm de espesor y superficie lisa, con perfilería vista.
Código |  | Unidad | Descripción | Rendimiento | Precio unitario | Importe
1 |  |  | Materiales
mt12fbh100lfHk |  | m² | Bandeja de acero galvanizado prelacado color blanco, modelo Módena "THU", de 600x600 mm y 0,5 mm de espesor, superficie lisa con canto para perfilería vista, para falsos techos registrables. | 1.02 | 17.08 | 17.42
mt12fpg040Eta |  | m | Perfil primario T 24 24x33x3700 mm, "THU", color blanco, de acero galvanizado, según UNE-EN 13964. | 0.84 | 0.63 | 0.53
mt12fpg040Fpa |  | m | Perfil secundario T 24 24x33x600 mm, "THU", color blanco, de acero galvanizado, según UNE-EN 13964. | 0.84 | 0.63 | 0.53
mt12fpg040Fra |  | m | Perfil secundario T 24 24x33x1200 mm, "THU", color blanco, de acero galvanizado, según UNE-EN 13964. | 1.68 | 0.63 | 1.06
mt12fpg030qk |  | m | Perfil angular 24/24/3000 mm, "THU", color blanco, de acero galvanizado, según UNE-EN 13964. | 0.5 | 0.5 | 0.25
mt12psg210a |  | Ud | Cuelgue para falsos techos suspendidos. | 0.9 | 0.8 | 0.72
mt12psg210b |  | Ud | Seguro para la fijación del cuelgue, en falsos techos suspendidos. | 0.9 | 0.13 | 0.12
mt12psg210c |  | Ud | Conexión superior para fijar la varilla al cuelgue, en falsos techos suspendidos. | 0.9 | 0.98 | 0.88
mt12psg190 |  | Ud | Varilla de cuelgue. | 0.9 | 0.44 | 0.4
mt12psg220 |  | Ud | Fijación compuesta por taco y tornillo 5x27. | 0.9 | 0.06 | 0.05
|  |  |  | Subtotal materiales: |  | 21.96
2 |  |  | Mano de obra
mo015 |  | h | Oficial 1ª montador de falsos techos. | 0.266 | 17.82 | 4.74
mo082 |  | h | Ayudante montador de falsos techos. | 0.266 | 16.13 | 4.29
|  |  |  | Subtotal mano de obra: |  | 9.03
3 |  |  | Costes directos complementarios
|  | % | Costes directos complementarios | 2 | 30.99 | 0.62
Coste de mantenimiento decenal: 7,27€ en los primeros 10 años. |  |  |  | Costes directos (1+2+3): |  | 31.61